## Lies mich
In 'Entwicklung und Leistung' kann das Fahrrad simuliert werden.
Erst unter 'Entwicklung' die jeweilige Anzahl Zähne für Ritzel und Kettenblatt
in die dafür vorgeshenen grauen Felder eintragen und die
Schaltfläche 'Entwicklung berechnen' betätigen. Die möglichen
Schaltkombinationen mit Entwicklung werden errechnet, tabellarisch und grafisch dargestellt
und in das Rechenbaltt 'Leistungskurve' übertragen.
Unter 'Leistungskurve' können die Radfahr-Parameter mit
Auswahlfeldern gesetzt werden. Die Leistungskurve wird dabei gleichzeitig angepasst.
Rote Dreiecke auf der Leistungskurve symbolisieren die zur Verfügung stehenden
Schaltkombinationen, der blaue Punkt zeigt den derzeit gewählten Gang an.

## Entwicklung
Berechnung der Entwicklung für Fahrrad mit Kettenschaltung
(Zurückgelegter Weg in [m] pro Kurbelumdrehung)
| Berechnung für: | Stevens, Strada 800/2006
| Radius des Rades [mm]: | 342
Ritzel eintragen
| Anzahl Zähne | 12 | 13 | 14 | 15 | 16 | 17 | 19 | 21 | 23 | 25
Kettenbl. | 30 | 5.37 | 4.96 | 4.6 | 4.3 | 4.03 | 3.79 | 3.39 | 3.07 | 2.8 | 2.58
eintragen | 39 | 6.98 | 6.45 | 5.99 | 5.59 | 5.24 | 4.93 | 4.41 | 3.99 | 3.64 | 3.35
| 50 | 8.95 | 8.26 | 7.67 | 7.16 | 6.71 | 6.32 | 5.65 | 5.12 | 4.67 | 4.3
Kettenblatt -Ritzel Kombination | Entwicklung in [m]
30-25 | 2.58
30-23 | 2.8
30-21 | 3.07
39-25 | 3.35
30-19 | 3.39
39-23 | 3.64
30-17 | 3.79
39-21 | 3.99
30-16 | 4.03
30-15 | 4.3
50-25 | 4.3
39-19 | 4.41
30-14 | 4.6
50-23 | 4.67
39-17 | 4.93
30-13 | 4.96
50-21 | 5.12
39-16 | 5.24
30-12 | 5.37
39-15 | 5.59
50-19 | 5.65
39-14 | 5.99
50-17 | 6.32
39-13 | 6.45
50-16 | 6.71
39-12 | 6.98
50-15 | 7.16
50-14 | 7.67
50-13 | 8.26
50-12 | 8.95
In die grauen Felder die Daten eintragen!

## Leistungskurve
Antriebsleistung beim Radfahren
Radfahrertyp |  |  |  | Gewicht | Untergrund/Strecke |  | Windstärke [Bft] |  | Trittfreq. | Leistung | Gang
A [m²] | 0.42 |  |  | m [kg] | m Reib [ - ] | Strecke [km] | vwind [km/h] |  | [1/min] | [W] | Nr.
cw [ - ] | 0.85 |  |  | 100 | 0.01 | 1 | 0 |  | 65 | 200 | 18
|  |  |  | Erdbeschleunigung | [m/s²] | 9.81 | Luftwiderstandsbeiwert | cw [ - ] | Windstärke Bft | v [km/h]
|  |  |  | Luftwiderstandsbeiwert cw | [ - ] | 0.85 | Normalradfahrer, aufrecht (Hollandrad) | 1.2 | 0 | 0
|  |  |  | Querschnittsfläche A | [m²] | 0.42 | Rennradler | 0.85 | 1 | 3
|  |  |  | Dichte r | [kg/m³] | 1.2 | Zeitfahrerposition | 0.78 | 2 | 8
|  |  |  | Rollwiderstandsbeiwert m | [ - ] | 0.01 | Ausgabe | 2 | 3 | 15
|  |  |  | Wind | [km/h] | 0 | Querschnittsfläche | A [m²] | 4 | 25
Zeitbedarf |  |  |  | Erdbeschleunigung g | [m/s²] | 9.81 | Normalradfahrer, aufrecht (Hollandrad) | 0.6 | Ausgabe | 1 | 1
[min] | Leistungen |  |  | Masse m | [kg] | 100 | Rennradler | 0.42 | Steigung/Gefälle
2.936 | [W] |  |  | Frequenz | [1/min ] | 65 | Zeitfahrerposition | 0.38 | Ausgabe | 0 | 1
|  |  |  | Leistung | [W] | 200 | Rollwiderstandsbeiwert | m [- ] | Ganganzeige | Entwicklung | 5.24
Geschw. | Luftwiderst. | [5 empty] | Pflaster, Beton, Asphalt | 0.01 | Ausgabe | Geschwind. | 20.436
[km/h] | 39.1832 | [5 empty] | Schotter, gewalzt | 0.02 | 18 | Steigung | 1.8878
20.436 | [6 empty] | Erdweg, fest | 0.06
| Reibung | [5 empty] | Sand, lose | 0.3
Steigung | 55.6881 | [5 empty] | Ausgabe | 1
[ ° ]
1.8878 | Höhe
105.1287
Entwicklung
[m] | Gesamt
5.24 | 200
[6 empty] | Leistungs- | [W]
[6 empty] | kurve | 200
K/R Komb. | Entwicklung | Geschw. |  | Steigung |  | Geschw. | Steigung
[ - ] | [m] | [km/h] |  | [ ° ] |  | [km/h] | [ ° ]
30-25 | 2.58 | 10.062 | Leistung | 6.1237 |  | 1 | 72.3928
30-23 | 2.8 | 10.92 | #REF! | 5.5202 |  | 2 | 35.6905
30-21 | 3.07 | 11.973 | #REF! | 4.8885 |  | 3 | 23.4497
39-25 | 3.35 | 13.065 | #REF! | 4.3301 |  | 4 | 17.3217
30-19 | 3.39 | 13.221 | #REF! | 4.2569 |  | 5 | 13.6368
39-23 | 3.64 | 14.196 | #REF! | 3.8306 |  | 6 | 11.1718
30-17 | 3.79 | 14.781 | #REF! | 3.5974 |  | 7 | 9.4024
39-21 | 3.99 | 15.561 | #REF! | 3.3086 |  | 8 | 8.0665
30-16 | 4.03 | 15.717 | #REF! | 3.2536 |  | 9 | 7.0185
30-15 | 4.3 | 16.77 | #REF! | 2.9027 |  | 10 | 6.171
50-25 | 4.3 | 16.77 | #REF! | 2.9027 |  | 11 | 5.4684
39-19 | 4.41 | 17.199 | #REF! | 2.769 |  | 12 | 4.8736
30-14 | 4.6 | 17.94 | #REF! | 2.5489 |  | 13 | 4.361
50-23 | 4.67 | 18.213 | #REF! | 2.4709 |  | 14 | 3.9122
39-17 | 4.93 | 19.227 | #REF! | 2.1944 |  | 15 | 3.5139
30-13 | 4.96 | 19.344 | #REF! | 2.1637 |  | 16 | 3.1559
50-21 | 5.12 | 19.968 | #REF! | 2.0038 |  | 17 | 2.8304
39-16 | 5.24 | 20.436 | #REF! | 1.8878 |  | 18 | 2.5316
30-12 | 5.37 | 20.943 | #REF! | 1.7655 |  | 19 | 2.2547
39-15 | 5.59 | 21.801 | #REF! | 1.5658 |  | 20 | 1.9958
50-19 | 5.65 | 22.035 | #REF! | 1.5128 |  | 21 | 1.752
39-14 | 5.99 | 23.361 | #REF! | 1.2223 |  | 22 | 1.5207
50-17 | 6.32 | 24.648 | #REF! | 0.95416 |  | 23 | 1.2998
39-13 | 6.45 | 25.155 | #REF! | 0.8516 |  | 24 | 1.0877
50-16 | 6.71 | 26.169 | #REF! | 0.65086 |  | 25 | 0.88279
39-12 | 6.98 | 27.222 | #REF! | 0.44766 |  | 26 | 0.68395
50-15 | 7.16 | 27.924 | #REF! | 0.31465 |  | 27 | 0.4901
50-14 | 7.67 | 29.913 | #REF! | -0.053929 |  | 28 | 0.30036
50-13 | 8.26 | 32.214 | #REF! | -0.47003 |  | 29 | 0.11394
50-12 | 8.95 | 34.905 | #REF! | -0.94998 |  | 30 | -0.069827
|  |  | #REF! |  |  | 31 | -0.25152
[6 empty] | 32 | -0.43165
[6 empty] | 33 | -0.61066
[6 empty] | 34 | -0.78895
[6 empty] | 35 | -0.96688
[6 empty] | 36 | -1.1448
[6 empty] | 37 | -1.3228
[6 empty] | 38 | -1.5014
[6 empty] | 39 | -1.6807
[6 empty] | 40 | -1.8608
[6 empty] | 41 | -2.042
[6 empty] | 42 | -2.2245
[6 empty] | 43 | -2.4083
[6 empty] | 44 | -2.5937
[6 empty] | 45 | -2.7807
[6 empty] | 46 | -2.9695
[6 empty] | 47 | -3.1601
[6 empty] | 48 | -3.3527
[6 empty] | 49 | -3.5473
[6 empty] | 50 | -3.7441
[6 empty] | 51 | -3.943
[6 empty] | 52 | -4.1442
[6 empty] | 53 | -4.3478
[6 empty] | 54 | -4.5537
[6 empty] | 55 | -4.762
[6 empty] | 56 | -4.9729
[6 empty] | 57 | -5.1863
[6 empty] | 58 | -5.4022
[6 empty] | 59 | -5.6208
[6 empty] | 60 | -5.842
[6 empty] | 61 | -6.0659
[6 empty] | 62 | -6.2925
[6 empty] | 63 | -6.5219
[6 empty] | 64 | -6.7541
[6 empty] | 65 | -6.9891
Radfahrbedingungen über Steuerelemente aus- wählen.Niedrigerer Gang erlaubt bei gleicher Leistung eine größere Steigung zu fahren.